## Hoja 1
ACG020 | h | Rebajamiento del nivel freático con bomba autoaspirante.
Rebajamiento del nivel freático en trabajos de excavación, con bomba autoaspirante, para un caudal máximo de 60 m³/h.
Código |  | Unidad | Descripción | Rendimiento | Precio unitario | Importe
1 |  |  | Equipo y maquinaria
mq12bau030c |  | h | Bomba autoaspirante eléctrica de aguas limpias alta presión, de 3 kW, para un caudal de 60 m³/h. | 1.077 | 51.68 | 55.66
mq08gel010j |  | h | Grupo electrógeno insonorizado, trifásico, de 30 kVA de potencia. | 1.077 | 75.05 | 80.83
|  |  |  | Subtotal equipo y maquinaria: |  | 136.49
2 |  |  | Herramienta menor
|  | % | Herramienta menor | 2 | 136.49 | 2.73
|  |  |  | Costos directos (1+2): |  | 139.22