## Hoja 1
IUE040 | Ud |  | Filtro biológico aeróbico de polietileno de alta densidad (PEAD/HDPE).
Filtro biológico aeróbico, de polietileno de alta densidad (PEAD/HDPE), de 1000 litros, de 1160 mm de diámetro y 1350 mm de altura, para 8 usuarios (H.E.).
Código |  | Unidad |  | Descripción | Rendimiento | Precio unitario | Importe
1 |  |  |  | Materiales
mt46fbp100a |  | Ud |  | Filtro biológico aeróbico, de polietileno de alta densidad (PEAD/HDPE), de 1000 litros, de 1160 mm de diámetro y 1350 mm de altura, para 8 usuarios (H.E.), con boca de entrada y boca de salida de 110 mm de diámetro, para tratamiento secundario de aguas residuales. | 1 | 44906.27 | 44906.27
[5 empty] | Subtotal materiales: |  | 44906.27
2 |  |  |  | Mano de obra
mo008 |  | h |  | Fontanero. | 1.821 | 53.09 | 96.68
mo107 |  | h |  | Ayudante de fontanero. | 1.821 | 37.75 | 68.74
[5 empty] | Subtotal mano de obra: |  | 165.42
3 |  |  |  | Herramienta menor
|  | % |  | Herramienta menor | 2 | 45071.69 | 901.43
Coste de mantenimiento decenal: L 5.057,04 en los primeros 10 años. |  |  |  |  | Costos directos (1+2+3): |  | 45973.12