## Hoja 1
IUE050 | Ud |  | Fosa séptica compacta.
Fosa séptica compacta de polietileno de alta densidad (PEAD/HDPE) con filtro biológico aeróbico, de 12000 litros, de 2000 mm de diámetro y 4340 mm de longitud.
Código |  | Unidad |  | Descripción | Rendimiento | Precio unitario | Importe
1 |  |  |  | Materiales
mt46fsp110g |  | Ud |  | Fosa séptica compacta de polietileno de alta densidad (PEAD/HDPE) con filtro biológico aeróbico, de 12000 litros, de 2000 mm de diámetro y 4340 mm de longitud, con dos bocas de acceso de 500 mm de diámetro, boca de entrada y boca de salida de 125 mm de diámetro, para tratamiento de aguas residuales. | 1 | 198368.58 | 198368.58
[5 empty] | Subtotal materiales: |  | 198368.58
2 |  |  |  | Mano de obra
mo008 |  | h |  | Fontanero. | 3.525 | 53.09 | 187.14
mo107 |  | h |  | Ayudante de fontanero. | 3.525 | 37.75 | 133.07
[5 empty] | Subtotal mano de obra: |  | 320.21
3 |  |  |  | Herramienta menor
|  | % |  | Herramienta menor | 2 | 198688.79 | 3973.78
Coste de mantenimiento decenal: L 22.292,88 en los primeros 10 años. |  |  |  |  | Costos directos (1+2+3): |  | 202662.57