## Hoja 1
IUE050 | Ud |  | Fosa séptica compacta.
Fosa séptica compacta de polietileno de alta densidad (PEAD/HDPE) con filtro biológico aeróbico, de 15000 litros, de 2000 mm de diámetro y 5290 mm de longitud.
Código |  | Unidad |  | Descripción | Rendimiento | Precio unitario | Importe
1 |  |  |  | Materiales
mt46fsp110h |  | Ud |  | Fosa séptica compacta de polietileno de alta densidad (PEAD/HDPE) con filtro biológico aeróbico, de 15000 litros, de 2000 mm de diámetro y 5290 mm de longitud, con dos bocas de acceso de 500 mm de diámetro, boca de entrada y boca de salida de 160 mm de diámetro, para tratamiento de aguas residuales. | 1 | 217435.7 | 217435.7
[5 empty] | Subtotal materiales: |  | 217435.7
2 |  |  |  | Mano de obra
mo008 |  | h |  | Fontanero. | 3.677 | 53.09 | 195.21
mo107 |  | h |  | Ayudante de fontanero. | 3.677 | 37.75 | 138.81
[5 empty] | Subtotal mano de obra: |  | 334.02
3 |  |  |  | Herramienta menor
|  | % |  | Herramienta menor | 2 | 217769.72 | 4355.39
Coste de mantenimiento decenal: L 24.433,76 en los primeros 10 años. |  |  |  |  | Costos directos (1+2+3): |  | 222125.11