## Hoja 1
IUE050 | Ud |  | Fosa séptica compacta.
Fosa séptica compacta de polietileno de alta densidad (PEAD/HDPE) con filtro biológico aeróbico, de 18000 litros, de 2000 mm de diámetro y 6230 mm de longitud.
Código |  | Unidad |  | Descripción | Rendimiento | Precio unitario | Importe
1 |  |  |  | Materiales
mt46fsp110i |  | Ud |  | Fosa séptica compacta de polietileno de alta densidad (PEAD/HDPE) con filtro biológico aeróbico, de 18000 litros, de 2000 mm de diámetro y 6230 mm de longitud, con dos bocas de acceso de 500 mm de diámetro, boca de entrada y boca de salida de 160 mm de diámetro, para tratamiento de aguas residuales. | 1 | 247495.36 | 247495.36
[5 empty] | Subtotal materiales: |  | 247495.36
2 |  |  |  | Mano de obra
mo008 |  | h |  | Fontanero. | 3.805 | 53.09 | 202.01
mo107 |  | h |  | Ayudante de fontanero. | 3.805 | 37.75 | 143.64
[5 empty] | Subtotal mano de obra: |  | 345.65
3 |  |  |  | Herramienta menor
|  | % |  | Herramienta menor | 2 | 247841.01 | 4956.82
Coste de mantenimiento decenal: L 27.807,76 en los primeros 10 años. |  |  |  |  | Costos directos (1+2+3): |  | 252797.83