## Hoja 1
IUE050 | Ud |  | Fosa séptica compacta.
Fosa séptica compacta de polietileno de alta densidad (PEAD/HDPE) con filtro biológico aeróbico, de 22500 litros, de 2500 mm de diámetro y 5120 mm de longitud.
Código |  | Unidad |  | Descripción | Rendimiento | Precio unitario | Importe
1 |  |  |  | Materiales
mt46fsp110j |  | Ud |  | Fosa séptica compacta de polietileno de alta densidad (PEAD/HDPE) con filtro biológico aeróbico, de 22500 litros, de 2500 mm de diámetro y 5120 mm de longitud, con dos bocas de acceso de 500 mm de diámetro, boca de entrada y boca de salida de 200 mm de diámetro, para tratamiento de aguas residuales. | 1 | 294358.24 | 294358.24
[5 empty] | Subtotal materiales: |  | 294358.24
2 |  |  |  | Mano de obra
mo008 |  | h |  | Fontanero. | 3.957 | 53.09 | 210.08
mo107 |  | h |  | Ayudante de fontanero. | 3.957 | 37.75 | 149.38
[5 empty] | Subtotal mano de obra: |  | 359.46
3 |  |  |  | Herramienta menor
|  | % |  | Herramienta menor | 2 | 294717.7 | 5894.35
Coste de mantenimiento decenal: L 33.067,33 en los primeros 10 años. |  |  |  |  | Costos directos (1+2+3): |  | 300612.05