## Hoja 1
IUE050 | Ud |  | Fosa séptica compacta.
Fosa séptica compacta de polietileno de alta densidad (PEAD/HDPE) con filtro biológico aeróbico, de 45000 litros, de 2500 mm de diámetro y 9710 mm de longitud.
Código |  | Unidad |  | Descripción | Rendimiento | Precio unitario | Importe
1 |  |  |  | Materiales
mt46fsp110l |  | Ud |  | Fosa séptica compacta de polietileno de alta densidad (PEAD/HDPE) con filtro biológico aeróbico, de 45000 litros, de 2500 mm de diámetro y 9710 mm de longitud, con dos bocas de acceso de 500 mm de diámetro, boca de entrada y boca de salida de 250 mm de diámetro, para tratamiento de aguas residuales. | 1 | 468905.48 | 468905.48
[5 empty] | Subtotal materiales: |  | 468905.48
2 |  |  |  | Mano de obra
mo008 |  | h |  | Fontanero. | 4.436 | 53.09 | 235.51
mo107 |  | h |  | Ayudante de fontanero. | 4.436 | 37.75 | 167.46
[5 empty] | Subtotal mano de obra: |  | 402.97
3 |  |  |  | Herramienta menor
|  | % |  | Herramienta menor | 2 | 469308.45 | 9386.17
Coste de mantenimiento decenal: L 52.656,41 en los primeros 10 años. |  |  |  |  | Costos directos (1+2+3): |  | 478694.62