## Hoja 1
IUS070 | Ud | Caja de registro prefabricada de concreto.
Caja de registro de paso, prefabricada de concreto, registrable, de dimensiones interiores 40x40x50 cm.
Descompuesto |  |  | Ud | Descomposición | Rend. | Precio unitario | Precio partida
mt10hmf050akb |  |  | m³ | Concreto simple f'c=210 kg/cm² (21 MPa), clase de exposición F0 S0 P0 C0, tamaño máximo del agregado 19 mm, consistencia blanda, premezclado, según ACI 318-08. | 0.074 | 2718.32 | 201.16
mt11arh010b |  |  | Ud | Caja de registro con fondo, prefabricada de concreto fck=25 MPa, de 40x40x50 cm de medidas interiores, para saneamiento. | 1 | 988.66 | 988.66
mt11arh020b |  |  | Ud | Marco y tapa prefabricados de concreto reforzado fck=25 MPa, para cajas de revisión sanitaria de 40x40 cm, espesor de la tapa 4 cm. | 1 | 337.24 | 337.24
mo040 |  |  | h | Albañil de obra civil. | 0.581 | 79.94 | 46.45
mo085 |  |  | h | Ayudante de construcción de obra civil. | 0.43 | 54.3 | 23.35
|  |  | % | Medios auxiliares | 2 | 1596.86 | 31.94
|  |  | % | Costes indirectos | 3 | 1628.8 | 48.86
Coste de mantenimiento decenal: L 83,88 en los primeros 10 años. | [5 empty] | Total: | 1677.66