## Hoja 1
IUS075 | Ud |  |  | Caja de registro de PVC.
Caja de registro de paso, prefabricada de PVC, registrable, con un cuerpo de Ø 250 mm, tres entradas (dos de Ø 110 mm y una de Ø 160 mm) y una salida de Ø 160 mm.
Descompuesto |  | Ud | Descomposición |  | Rend. | Precio unitario | Precio partida
mt10hmf050akb |  | m³ | Concreto simple f'c=210 kg/cm² (21 MPa), clase de exposición F0 S0 P0 C0, tamaño máximo del agregado 19 mm, consistencia blanda, premezclado, según ACI 318-08. |  | 0.045 | 2718.32 | 122.32
mt11avg010a |  | Ud | Sistema modular de elementos de PVC, para realización de caja de registro de paso, con un cuerpo de Ø 250 mm, tres entradas (dos de Ø 110 mm y una de Ø 160 mm) y una salida de Ø 160 mm. |  | 1 | 2650.91 | 2650.91
mo040 |  | h | Albañil de obra civil. |  | 0.581 | 79.94 | 46.45
mo085 |  | h | Ayudante de construcción de obra civil. |  | 0.43 | 54.3 | 23.35
|  | % | Medios auxiliares |  | 2 | 2843.03 | 56.86
|  | % | Costes indirectos |  | 3 | 2899.89 | 87
Coste de mantenimiento decenal: L 149,34 en los primeros 10 años. | [5 empty] | Total: | 2986.89