## Hoja 1
MEE010 | m³ |  | Estabilización de explanada mediante aporte de material.
Estabilización de explanada, mediante el extendido en tongadas de material de aportación, y posterior compactación hasta alcanzar un espesor de 25 a 35 cm y una densidad seca no inferior al 100% de la máxima obtenida en la prueba Proctor Modificado. El precio no incluye la realización de la prueba Proctor Modificado.
Código |  | Unidad |  | Descripción | Rendimiento | Precio unitario | Importe
1 |  |  |  | Materiales
mt01art030d |  | m³ |  | Material de aportación, para formación de terraplenes. | 1.15 | 168.04 | 193.25
[5 empty] | Subtotal materiales: |  | 193.25
2 |  |  |  | Equipo y maquinaria
mq01pan010a |  | h |  | Pala cargadora sobre neumáticos de 120 kW/1,9 m³. | 0.033 | 1019.03 | 33.63
mq04cab010b |  | h |  | Camión basculante de 10 t de carga, de 147 kW. | 0.05 | 834.88 | 41.74
mq01mot010a |  | h |  | Motoniveladora de 141 kW. | 0.02 | 1716.87 | 34.34
mq02rov010i |  | h |  | Compactador monocilíndrico vibrante autopropulsado, de 129 kW, de 16,2 t, anchura de trabajo 213,4 cm. | 0.059 | 1578.06 | 93.11
mq02cia020j |  | h |  | Camión cisterna, de 8 m³ de capacidad. | 0.022 | 2689.05 | 59.16
[5 empty] | Subtotal equipo y maquinaria: |  | 261.98
3 |  |  |  | Mano de obra
mo087 |  | h |  | Ayudante de albañil de obra civil. | 0.084 | 86.35 | 7.25
[5 empty] | Subtotal mano de obra: |  | 7.25
4 |  |  |  | Herramienta menor
|  | % |  | Herramienta menor | 2 | 462.48 | 9.25
Coste de mantenimiento decenal: L 9,43 en los primeros 10 años. |  |  |  |  | Costos directos (1+2+3+4): |  | 471.73