## Hoja 1
MPB030 | m² |  | Pavimento de mezcla bituminosa discontinua en caliente.
Pavimento asfáltico de 8 cm de espesor, realizado con mezcla bituminosa discontinua en caliente, de tipo abierta (porcentaje de huecos > 12%), con agregado granítico de 8 mm de tamaño máximo.
Código |  | Unidad |  | Descripción | Rendimiento | Precio unitario | Importe
1 |  |  |  | Materiales
mt47aag010qa |  | t |  | Mezcla bituminosa discontinua en caliente, de tipo abierta (porcentaje de huecos > 12%), con agregado granítico de 8 mm de tamaño máximo, y betún asfáltico de penetración. | 0.184 | 1339.52 | 246.47
[5 empty] | Subtotal materiales: |  | 246.47
2 |  |  |  | Equipo y maquinaria
mq11ext030 |  | h |  | Extendedora asfáltica de cadenas, de 81 kW. | 0.002 | 1522.39 | 3.04
mq02ron010a |  | h |  | Rodillo vibrante tándem autopropulsado, de 24,8 kW, de 2450 kg, anchura de trabajo 100 cm. | 0.002 | 314.18 | 0.63
mq11com010 |  | h |  | Compactador de neumáticos autopropulsado, de 12/22 t. | 0.002 | 1102.85 | 2.21
[5 empty] | Subtotal equipo y maquinaria: |  | 5.88
3 |  |  |  | Mano de obra
mo041 |  | h |  | Albañil de obra civil. | 0.004 | 51.37 | 0.21
mo087 |  | h |  | Ayudante de albañil de obra civil. | 0.019 | 37.82 | 0.72
[5 empty] | Subtotal mano de obra: |  | 0.93
4 |  |  |  | Herramienta menor
|  | % |  | Herramienta menor | 2 | 253.28 | 5.07
Coste de mantenimiento decenal: L 36,17 en los primeros 10 años. |  |  |  |  | Costos directos (1+2+3+4): |  | 258.35