## Hoja 1
MPC120 | m | Cajeado de junta en piso continuo de concreto, mediante corte con disco de diamante.
Cajeado de junta en piso continuo de concreto, de 10 mm de anchura y 20 mm de profundidad, mediante corte con disco de diamante.
Código |  |  | Unidad | Descripción | Rendimiento | Precio unitario | Importe
1 |  |  |  | Equipo y maquinaria
mq06cor020 |  |  | h | Equipo para corte de juntas en soleras de concreto. | 0.165 | 239.98 | 39.6
[5 empty] | Subtotal equipo y maquinaria: |  | 39.6
2 |  |  |  | Mano de obra
mo112 |  |  | h | Peón especializado de albañilería. | 0.373 | 83.48 | 31.14
[5 empty] | Subtotal mano de obra: |  | 31.14
3 |  |  |  | Herramienta menor
|  |  | % | Herramienta menor | 2 | 70.74 | 1.41
Coste de mantenimiento decenal: L 15,50 en los primeros 10 años. |  |  |  |  | Costos directos (1+2+3): |  | 72.15