## Hoja 1
MPP040 | m² |  | Pavimento con piezas irregulares de piedra natural.
Pavimento con piezas irregulares de pizarra, de entre 3 y 4 cm de espesor, recibido y rejuntado con mortero de cemento blanco BL-II/A-L 42,5 R M-10.
Código |  | Unidad |  | Descripción | Rendimiento | Precio unitario | Importe
1 |  |  |  | Materiales
mt19cir010c |  | m² |  | Piezas irregulares de pizarra, de entre 3 y 4 cm de espesor, acabado natural. | 1.05 | 917.48 | 963.35
mt09mob010b |  | m³ |  | Mortero de cemento blanco BL-II/A-L 42,5 R, tipo M-10, confeccionado en obra con 380 kg/m³ de cemento y una proporción en volumen 1/4. | 0.03 | 2153.72 | 64.61
mt08aaa010a |  | m³ |  | Agua. | 0.02 | 31.95 | 0.64
[5 empty] | Subtotal materiales: |  | 1028.6
2 |  |  |  | Mano de obra
mo022 |  | h |  | Colocador de piedra natural. | 0.584 | 51.37 | 30
mo060 |  | h |  | Ayudante de colocador de piedra natural. | 0.584 | 37.82 | 22.09
mo113 |  | h |  | Peón de albañilería. | 0.117 | 36.38 | 4.26
[5 empty] | Subtotal mano de obra: |  | 56.35
3 |  |  |  | Herramienta menor
|  | % |  | Herramienta menor | 2 | 1084.95 | 21.7
Coste de mantenimiento decenal: L 254,53 en los primeros 10 años. |  |  |  |  | Costos directos (1+2+3): |  | 1106.65