## Hoja 1
RCP012 |  | m² |  | Enchapado con piezas irregulares.
Enchapado de paramentos de hasta 3 m de altura, con piedra irregular de pizarra, de entre 1 y 2 cm de espesor, recibida con mortero bastardo de cemento CEM II/A-P 32,5 R, cal y arena, M-7,5.
Descompuesto | Ud |  | Descomposición |  | Rend. | Precio unitario | Precio partida
mt19cir010a | m² |  | Piedra irregular de pizarra, de entre 1 y 2 cm de espesor, acabado natural. |  | 1 | 379.81 | 379.81
mt09mor020c | m³ |  | Mortero bastardo de cemento CEM II/A-P 32,5 R, cal y arena, tipo M-7,5, confeccionado en obra con 300 kg/m³ de cemento y una proporción en volumen 1:1/2:4. |  | 0.03 | 3280.26 | 98.41
mo022 | h |  | Colocador de piedra natural. |  | 1.389 | 49.73 | 69.07
mo060 | h |  | Ayudante de colocador de piedra natural. |  | 1.389 | 36.62 | 50.87
| % |  | Medios auxiliares |  | 2 | 598.16 | 11.96
| % |  | Costes indirectos |  | 3 | 610.12 | 18.3
Coste de mantenimiento decenal: L 144,54 en los primeros 10 años. | [5 empty] | Total: | 628.42