## Hoja 1
RCP012 | m² |  |  | Enchapado con piezas irregulares.
Enchapado de paramentos de hasta 3 m de altura, con piedra irregular de pizarra, de entre 3 y 4 cm de espesor, recibida con mortero de cemento blanco BL-II/A-L 42,5 R M-10.
Descompuesto |  | Ud | Descomposición |  | Rend. | Precio unitario | Precio partida
mt19cir010c |  | m² | Piedra irregular de pizarra, de entre 3 y 4 cm de espesor, acabado natural. |  | 1 | 933.72 | 933.72
mt09mob010b |  | m³ | Mortero de cemento blanco BL-II/A-L 42,5 R, tipo M-10, confeccionado en obra con 380 kg/m³ de cemento y una proporción en volumen 1/4. |  | 0.03 | 2186.21 | 65.59
mo022 |  | h | Colocador de piedra natural. |  | 1.389 | 49.73 | 69.07
mo060 |  | h | Ayudante de colocador de piedra natural. |  | 1.389 | 36.62 | 50.87
|  | % | Medios auxiliares |  | 2 | 1119.25 | 22.39
|  | % | Costes indirectos |  | 3 | 1141.64 | 34.25
Coste de mantenimiento decenal: L 270,45 en los primeros 10 años. | [5 empty] | Total: | 1175.89