## Hoja 1
RCP012 | m² |  | Enchapado con piezas irregulares.
Enchapado de paramentos de hasta 3 m de altura, con piedra irregular de cuarcita, de entre 1 y 2 cm de espesor, recibida con mortero de cemento M-10.
Descompuesto |  | Ud |  | Descomposición | Rend. | Precio unitario | Precio partida
mt19cir010d |  | m² |  | Piedra irregular de cuarcita, de entre 1 y 2 cm de espesor, acabado natural. | 1 | 618.5 | 618.5
mt09mor010e |  | m³ |  | Mortero de cemento CEM II/B-P 32,5 N tipo M-10, confeccionado en obra con 380 kg/m³ de cemento y una proporción en volumen 1/4. | 0.03 | 2765.7 | 82.97
mo022 |  | h |  | Colocador de piedra natural. | 1.389 | 49.73 | 69.07
mo060 |  | h |  | Ayudante de colocador de piedra natural. | 1.389 | 36.62 | 50.87
|  | % |  | Medios auxiliares | 2 | 821.41 | 16.43
|  | % |  | Costes indirectos | 3 | 837.84 | 25.14
Coste de mantenimiento decenal: L 198,49 en los primeros 10 años. | [5 empty] | Total: | 862.98