## Hoja 1
RCP012 | m² |  | Enchapado con piezas irregulares.
Enchapado de paramentos de hasta 3 m de altura, con piedra irregular de cuarcita, de entre 2 y 3 cm de espesor, recibida con mortero de cemento M-5.
Descompuesto |  | Ud |  | Descomposición | Rend. | Precio unitario | Precio partida
mt19cir010e |  | m² |  | Piedra irregular de cuarcita, de entre 2 y 3 cm de espesor, acabado natural. | 1 | 703.01 | 703.01
mt09mor010c |  | m³ |  | Mortero de cemento CEM II/B-P 32,5 N tipo M-5, confeccionado en obra con 250 kg/m³ de cemento y una proporción en volumen 1/6. | 0.03 | 2392.24 | 71.77
mo022 |  | h |  | Colocador de piedra natural. | 1.389 | 49.73 | 69.07
mo060 |  | h |  | Ayudante de colocador de piedra natural. | 1.389 | 36.62 | 50.87
|  | % |  | Medios auxiliares | 2 | 894.72 | 17.89
|  | % |  | Costes indirectos | 3 | 912.61 | 27.38
Coste de mantenimiento decenal: L 216,20 en los primeros 10 años. | [5 empty] | Total: | 939.99