## Hoja 1
RCP012 | m² |  | Enchapado con piezas irregulares.
Enchapado de paramentos de hasta 3 m de altura, con piedra irregular de cuarcita, de entre 3 y 4 cm de espesor, recibida con mortero de cemento M-7,5.
Descompuesto |  | Ud |  | Descomposición | Rend. | Precio unitario | Precio partida
mt19cir010f |  | m² |  | Piedra irregular de cuarcita, de entre 3 y 4 cm de espesor, acabado natural. | 1 | 787.28 | 787.28
mt09mor010d |  | m³ |  | Mortero de cemento CEM II/B-P 32,5 N tipo M-7,5, confeccionado en obra con 300 kg/m³ de cemento y una proporción en volumen 1/5. | 0.03 | 2537.48 | 76.12
mo022 |  | h |  | Colocador de piedra natural. | 1.389 | 49.73 | 69.07
mo060 |  | h |  | Ayudante de colocador de piedra natural. | 1.389 | 36.62 | 50.87
|  | % |  | Medios auxiliares | 2 | 983.34 | 19.67
|  | % |  | Costes indirectos | 3 | 1003.01 | 30.09
Coste de mantenimiento decenal: L 237,61 en los primeros 10 años. | [5 empty] | Total: | 1033.1