## Hoja 1
RCP012 | m² |  |  | Enchapado con piezas irregulares.
Enchapado de paramentos de hasta 3 m de altura, con piedra irregular de cuarcita, de entre 3 y 4 cm de espesor, recibida con mortero de cemento blanco BL-II/A-L 42,5 R M-5.
Descompuesto |  | Ud | Descomposición |  | Rend. | Precio unitario | Precio partida
mt19cir010f |  | m² | Piedra irregular de cuarcita, de entre 3 y 4 cm de espesor, acabado natural. |  | 1 | 787.28 | 787.28
mt09mob010a |  | m³ | Mortero de cemento blanco BL-II/A-L 42,5 R, tipo M-5, confeccionado en obra con 250 kg/m³ de cemento y una proporción en volumen 1/6. |  | 0.03 | 1832.88 | 54.99
mo022 |  | h | Colocador de piedra natural. |  | 1.389 | 49.73 | 69.07
mo060 |  | h | Ayudante de colocador de piedra natural. |  | 1.389 | 36.62 | 50.87
|  | % | Medios auxiliares |  | 2 | 962.21 | 19.24
|  | % | Costes indirectos |  | 3 | 981.45 | 29.44
Coste de mantenimiento decenal: L 232,50 en los primeros 10 años. | [5 empty] | Total: | 1010.89