## Hoja 1
TBB040 | Ud | Juego biosaludable, tipo esquí de fondo.
Juego biosaludable, tipo esquí de fondo, para un usuario, de tubo de acero galvanizado pintado al horno, de 137x64x140 cm. Colocación en obra: con tacos químicos, sobre una base de concreto.
Código |  | Unidad | Descripción | Rendimiento | Precio unitario | Importe
1 |  |  | Materiales
mt10hmf110akc |  | m³ | Concreto simple f'c=210 kg/cm² (3000 psi), clase de exposición F0 S0 P0 C0, tamaño máximo del agregado 19 mm, consistencia plástica, premezclado, según ACI 318. | 0.113 | 2666.88 | 301.36
mt50spl105b |  | Ud | Fijación compuesta por taco químico, arandela y tornillo de acero. | 4 | 148.26 | 593.04
mt52jbs040a |  | Ud | Juego biosaludable, tipo esquí de fondo, para un usuario, formado por poste de tubo de acero galvanizado pintado al horno, estructura soporte tubular, pedales de material plástico, empuñaduras de material plástico, placa base con cuatro puntos de anclaje, tapa antivandálica para la protección de los anclajes, tornillos de acero galvanizado y tuercas autoblocantes, de 137x64x140 cm, con zona de seguridad de 6 m²; para la realización de ejercicios de mejora de la coordinación y fortalecimiento de la musculatura de brazos, piernas y cadera por parte de la tercera edad. | 1 | 21244.2 | 21244.2
|  |  |  | Subtotal materiales: |  | 22138.6
2 |  |  | Mano de obra
mo041 |  | h | Albañil de obra civil. | 2.049 | 114.04 | 233.67
mo087 |  | h | Ayudante de albañil de obra civil. | 2.049 | 85.25 | 174.68
|  |  |  | Subtotal mano de obra: |  | 408.35
3 |  |  | Herramienta menor
|  | % | Herramienta menor | 2 | 22547 | 450.94
|  |  |  | Costos directos (1+2+3): |  | 22997.9