## Hoja 1
YCK010 | m |  | Red vertical de protección, tipo pantalla, en borde perimetral de losa.
Red vertical de protección, tipo pantalla, de poliamida de alta tenacidad, color blanco, con cuerda de red de calibre 4 mm y zócalo de malla de polietileno de alta densidad, color verde, anclada al borde de la losa cada 50 cm con anclajes expansivos de acero galvanizado en caliente, para cerrar completamente el hueco existente entre dos losas a lo largo de todo su perímetro, durante los trabajos en el interior, en planta de entre 4 y 5 m de altura libre. Incluso cuerda de unión de polipropileno, para unir las redes.
Código |  | Unidad |  | Descripción | Rendimiento | Precio unitario | Importe
1 |  |  |  | Materiales
mt50spr015 |  | m² |  | Red vertical de protección, de poliamida de alta tenacidad, de color blanco. Cuerda de red de calibre 4 mm. Configuración de la red al rombo. | 5.5 | 28.21 | 155.16
mt50spr170a |  | m |  | Cuerda de unión N de polipropileno de alta tenacidad, con tratamiento a los rayos UV, D=8 mm y carga de rotura superior a 7,5 kN. | 0.33 | 3.16 | 1.04
mt50spr050 |  | m² |  | Lona de polietileno de alta densidad, con tratamiento ultravioleta, color verde, 60% de porcentaje de cortaviento, con orificios cada 20 cm en todo el perímetro. | 0.3 | 9.48 | 2.84
mt50spr140d |  | Ud |  | Anclaje expansivo de 8x60 mm, de acero galvanizado en caliente. | 2.3 | 12.63 | 29.05
[5 empty] | Subtotal materiales: |  | 188.09
2 |  |  |  | Mano de obra
mo119 |  | h |  | Oficial 1ª Seguridad y Salud. | 0.118 | 71.73 | 8.46
mo120 |  | h |  | Peón Seguridad y Salud. | 0.118 | 51.22 | 6.04
[5 empty] | Subtotal mano de obra: |  | 14.5
3 |  |  |  | Herramienta menor
|  | % |  | Herramienta menor | 2 | 202.59 | 4.05
[5 empty] | Costos directos (1+2+3): |  | 206.64