## Hoja 1
YCL230 | Ud |  | Dispositivo de anclaje textil empotrado en el terreno.
Dispositivo de anclaje para enterrar en un pozo excavado en el terreno de 1,5 m de profundidad, formado por cinta de poliéster de 35 mm de anchura con un disco metálico de 350 mm de diámetro en un extremo y una argolla en el otro extremo, para asegurar a un operario. El precio incluye la excavación del pozo, el relleno posterior con las tierras previamente excavadas y la compactación final.
Código |  | Unidad |  | Descripción | Rendimiento | Precio unitario | Importe
1 |  |  |  | Materiales
mt50spd040a |  | Ud |  | Dispositivo de anclaje para enterrar en un pozo excavado en el terreno de 1,5 m de profundidad, formado por cinta de poliéster de 35 mm de anchura con un disco metálico de 350 mm de diámetro en un extremo y una argolla en el otro extremo, clase A1. | 1 | 1028.41 | 1028.41
[5 empty] | Subtotal materiales: |  | 1028.41
2 |  |  |  | Equipo y maquinaria
mq01exn020b |  | h |  | Retroexcavadora hidráulica sobre neumáticos, de 115 kW. | 0.55 | 1226.19 | 674.4
[5 empty] | Subtotal equipo y maquinaria: |  | 674.4
3 |  |  |  | Mano de obra
mo120 |  | h |  | Peón Seguridad y Salud. | 0.121 | 82.13 | 9.94
[5 empty] | Subtotal mano de obra: |  | 9.94
4 |  |  |  | Herramienta menor
|  | % |  | Herramienta menor | 2 | 1712.75 | 34.26
[5 empty] | Costos directos (1+2+3+4): |  | 1747.01