## Hoja 1
CNF010 |  |  | m² | Murete de bloques de concreto.
Murete de 20 cm de espesor de mampostería, de bloque hueco de concreto, para revestir, color gris, 40x20x20 cm, resistencia normalizada R10 (10 N/mm²), recibida con mortero de cemento confeccionado en obra, con 300 kg/m³ de cemento, color gris, dosificación 1:5, suministrado en sacos, con pilastras intermedias y zuncho de coronación, de concreto con armadura de acero Grado 60 (fy=4200 kg/cm²), cuantía 5 kg/m².
Descompuesto | Ud | Descomposición |  |  | Rend. | Precio unitario | Precio partida
mt02bhg010d | Ud | Bloque hueco de concreto, para revestir, color gris, 40x20x20 cm, resistencia normalizada R10 (10 N/mm²), incluso p/p de piezas especiales: zunchos y medios. |  |  | 12.5 | 18.54 | 231.75
mt08aaa010a | m³ | Agua. |  |  | 0.004 | 33.24 | 0.13
mt01arg005a | t | Arena de cantera, para mortero mezclado en obra. |  |  | 0.025 | 446.92 | 11.17
mt08cem000i | kg | Cemento gris en sacos. |  |  | 4.673 | 3.62 | 16.92
mt07aco110g | kg | Acero en varillas corrugadas, Grado 60 (fy=4200 kg/cm²), elaborado en taller y colocado en obra, diámetros varios, según ASTM A 615. |  |  | 5 | 20.55 | 102.75
mt10haf110aha | m³ | Concreto f'c=245 kg/cm² (3500 psi), clase de exposición F0 S0 P0 C0, tamaño máximo del agregado 19 mm, consistencia fluida, premezclado, según ACI 318. |  |  | 0.02 | 2880.59 | 57.61
mq06hor010 | h | Mezcladora de concreto. |  |  | 0.011 | 32.11 | 0.35
mo020 | h | Albañil especializado en trabajos de mampostería. |  |  | 0.72 | 79.94 | 57.56
mo076 | h | Ayudante de albañil especializado en trabajos de mampostería. |  |  | 0.36 | 54.3 | 19.55
mo112 | h | Peón de albañilería especializado en trabajos de mampostería. |  |  | 0.169 | 52.12 | 8.81
| % | Medios auxiliares |  |  | 2 | 506.6 | 10.13
| % | Costes indirectos |  |  | 3 | 516.73 | 15.5
Coste de mantenimiento decenal: L 15,97 en los primeros 10 años. | [5 empty] | Total: | 532.23