## Hoja 1
DFD100 | m² | Demolición de celosía de mampostería en fachada.
Demolición de celosía cerámica en cerramiento de fachada, con medios manuales, sin deteriorar los elementos constructivos contiguos, y carga manual sobre camión o contenedor.
Código |  |  | Unidad | Descripción | Rendimiento | Precio unitario | Importe
1 |  |  |  | Mano de obra
mo113 |  |  | h | Peón de albañilería. | 0.384 | 82.13 | 31.54
[5 empty] | Subtotal mano de obra: |  | 31.54
2 |  |  |  | Herramienta menor
|  |  | % | Herramienta menor | 2 | 31.54 | 0.63
[5 empty] | Costos directos (1+2): |  | 32.17