## Hoja 1
DIS012 | Ud | Demolición de tragante.
Demolición de tragante de concreto moldeado "in situ", con martillo neumático, sin deteriorar los colectores que pudieran enlazar con él y acondicionando sus extremos, y carga manual sobre camión o contenedor.
Código |  |  | Unidad | Descripción | Rendimiento | Precio unitario | Importe
1 |  |  |  | Equipo y maquinaria
mq05mai030 |  |  | h | Martillo neumático. | 0.369 | 76.16 | 28.1
mq05pdm110 |  |  | h | Compresor portátil diesel media presión 10 m³/min. | 0.185 | 129.16 | 23.89
[5 empty] | Subtotal equipo y maquinaria: |  | 51.99
2 |  |  |  | Mano de obra
mo112 |  |  | h | Peón especializado de albañilería. | 0.398 | 37.13 | 14.78
mo113 |  |  | h | Peón de albañilería. | 0.199 | 36.38 | 7.24
[5 empty] | Subtotal mano de obra: |  | 22.02
3 |  |  |  | Herramienta menor
|  |  | % | Herramienta menor | 2 | 74.01 | 1.48
[5 empty] | Costos directos (1+2+3): |  | 75.49