## Hoja 1
DIS012 | Ud | Demolición de tragante.
Demolición de tragante prefabricado de concreto, con martillo neumático, sin deteriorar los colectores que pudieran enlazar con él y acondicionando sus extremos, y carga manual sobre camión o contenedor.
Código |  |  | Unidad | Descripción | Rendimiento | Precio unitario | Importe
1 |  |  |  | Equipo y maquinaria
mq05mai030 |  |  | h | Martillo neumático. | 0.362 | 76.16 | 27.57
mq05pdm110 |  |  | h | Compresor portátil diesel media presión 10 m³/min. | 0.181 | 129.16 | 23.38
[5 empty] | Subtotal equipo y maquinaria: |  | 50.95
2 |  |  |  | Mano de obra
mo112 |  |  | h | Peón especializado de albañilería. | 0.39 | 37.13 | 14.48
mo113 |  |  | h | Peón de albañilería. | 0.293 | 36.38 | 10.66
[5 empty] | Subtotal mano de obra: |  | 25.14
3 |  |  |  | Herramienta menor
|  |  | % | Herramienta menor | 2 | 76.09 | 1.52
[5 empty] | Costos directos (1+2+3): |  | 77.61