## Hoja 1
DPT010 | m² | Demolición de muro interior interior de mampostería vista.
Demolición de muro interior interior de mampostería vista, formada por ladrillo macizo de 11/12 cm de espesor, con martillo neumático, sin afectar a la estabilidad de los elementos constructivos contiguos, y carga manual sobre camión o contenedor. El precio incluye el desmontaje previo de las hojas de la carpintería.
Código |  |  | Unidad | Descripción | Rendimiento | Precio unitario | Importe
1 |  |  |  | Equipo y maquinaria
mq05mai030 |  |  | h | Martillo neumático. | 0.091 | 78.99 | 7.19
mq05pdm110 |  |  | h | Compresor portátil diesel media presión 10 m³/min. | 0.091 | 133.98 | 12.19
[5 empty] | Subtotal equipo y maquinaria: |  | 19.38
2 |  |  |  | Mano de obra
mo112 |  |  | h | Peón especializado de albañilería. | 0.099 | 52.14 | 5.16
mo113 |  |  | h | Peón de albañilería. | 0.17 | 51.22 | 8.71
[5 empty] | Subtotal mano de obra: |  | 13.87
3 |  |  |  | Herramienta menor
|  |  | % | Herramienta menor | 2 | 33.25 | 0.67
[5 empty] | Costos directos (1+2+3): |  | 33.92