## Hoja 1
DPT020 | m² | Demolición de muro interior interior de mampostería revestida.
Demolición de muro interior interior de mampostería revestida, formada por bloque cerámico aligerado de 14 cm de espesor, con medios manuales, sin afectar a la estabilidad de los elementos constructivos contiguos, dejando adarajas para facilitar posteriormente la traba con la nueva fábrica, y carga manual sobre camión o contenedor. El precio incluye el desmontaje previo de las hojas de la carpintería.
Código |  |  | Unidad | Descripción | Rendimiento | Precio unitario | Importe
1 |  |  |  | Mano de obra
mo113 |  |  | h | Peón de albañilería. | 0.462 | 51.22 | 23.66
[5 empty] | Subtotal mano de obra: |  | 23.66
2 |  |  |  | Herramienta menor
|  |  | % | Herramienta menor | 2 | 23.66 | 0.47
[5 empty] | Costos directos (1+2): |  | 24.13