## Hoja 1
DPT020 | m² | Demolición de muro interior interior de mampostería revestida.
Demolición de muro interior interior de mampostería revestida, formada por ladrillo perforado de 11/12 cm de espesor, con medios manuales, sin afectar a la estabilidad de los elementos constructivos contiguos, y carga manual sobre camión o contenedor. El precio incluye el desmontaje previo de las hojas de la carpintería.
Código |  |  | Unidad | Descripción | Rendimiento | Precio unitario | Importe
1 |  |  |  | Mano de obra
mo113 |  |  | h | Peón de albañilería. | 0.492 | 51.22 | 25.2
[5 empty] | Subtotal mano de obra: |  | 25.2
2 |  |  |  | Herramienta menor
|  |  | % | Herramienta menor | 2 | 25.2 | 0.5
[5 empty] | Costos directos (1+2): |  | 25.7