## Hoja 1
DPT021 | m² | Apertura de hueco en muro interior interior de mampostería revestida.
Apertura de hueco para posterior colocación de la carpintería, en muro interior interior de mampostería revestida, formada por ladrillo macizo a panderete de 5 cm cm de espesor, con medios manuales, sin afectar a la estabilidad de la muro interior o de los elementos constructivos contiguos, y carga manual sobre camión o contenedor. El precio incluye el corte previo del contorno del hueco, pero no incluye el montaje y desmontaje del apeo del hueco ni la colocación de dinteles.
Código |  |  | Unidad | Descripción | Rendimiento | Precio unitario | Importe
1 |  |  |  | Mano de obra
mo113 |  |  | h | Peón de albañilería. | 0.379 | 51.22 | 19.41
[5 empty] | Subtotal mano de obra: |  | 19.41
2 |  |  |  | Herramienta menor
|  |  | % | Herramienta menor | 2 | 19.41 | 0.39
[5 empty] | Costos directos (1+2): |  | 19.8