## Hoja 1
DPT021 | m² | Apertura de hueco en muro interior interior de mampostería revestida.
Apertura de hueco para posterior colocación de la carpintería, en muro interior interior de mampostería revestida, formada por bloque cerámico aligerado de 14 cm de espesor, con medios manuales, sin afectar a la estabilidad de la muro interior o de los elementos constructivos contiguos, y carga manual sobre camión o contenedor. El precio incluye el corte previo del contorno del hueco, pero no incluye el montaje y desmontaje del apeo del hueco ni la colocación de dinteles.
Código |  |  | Unidad | Descripción | Rendimiento | Precio unitario | Importe
1 |  |  |  | Mano de obra
mo113 |  |  | h | Peón de albañilería. | 0.406 | 51.22 | 20.8
[5 empty] | Subtotal mano de obra: |  | 20.8
2 |  |  |  | Herramienta menor
|  |  | % | Herramienta menor | 2 | 20.8 | 0.42
[5 empty] | Costos directos (1+2): |  | 21.22