## Hoja 1
DQA040 | m² | Demolición completa de techo plano no transitable, con grava.
Demolición completa de techo plano no transitable, con capa de protección de grava de 10 cm de espesor medio; con martillo neumático, sin afectar a la estabilidad de los elementos constructivos contiguos, y carga manual sobre camión o contenedor. El precio incluye la demolición de todas las capas que componen la cubierta, incluyendo la capa de formación de pendientes y la demolición de los desagües.
Código |  |  | Unidad | Descripción | Rendimiento | Precio unitario | Importe
1 |  |  |  | Equipo y maquinaria
mq05mai030 |  |  | h | Martillo neumático. | 0.1 | 101.07 | 10.11
mq05pdm110 |  |  | h | Compresor portátil diesel media presión 10 m³/min. | 0.1 | 171.43 | 17.14
[5 empty] | Subtotal equipo y maquinaria: |  | 27.25
2 |  |  |  | Mano de obra
mo112 |  |  | h | Peón especializado de albañilería. | 0.11 | 83.48 | 9.18
mo113 |  |  | h | Peón de albañilería. | 0.778 | 82.13 | 63.9
[5 empty] | Subtotal mano de obra: |  | 73.08
3 |  |  |  | Herramienta menor
|  |  | % | Herramienta menor | 2 | 100.33 | 2.01
[5 empty] | Costos directos (1+2+3): |  | 102.34