## Hoja 1
DQF030 | m² | Desmontaje de tablero de madera en cubierta inclinada.
Desmontaje de tablero de madera, situado a menos de 20 m de altura, en cubierta inclinada a dos aguas con una pendiente media del 30%, con medios manuales, y carga manual sobre camión o contenedor. El precio incluye el desmontaje de los elementos de fijación.
Código |  |  | Unidad | Descripción | Rendimiento | Precio unitario | Importe
1 |  |  |  | Mano de obra
mo113 |  |  | h | Peón de albañilería. | 0.168 | 82.13 | 13.8
[5 empty] | Subtotal mano de obra: |  | 13.8
2 |  |  |  | Herramienta menor
|  |  | % | Herramienta menor | 2 | 13.8 | 0.28
[5 empty] | Costos directos (1+2): |  | 14.08