## Hoja 1
DQL030 | m² |  | Desmontaje de lucernario de placas translúcidas.
Desmontaje de estructura metálica y placas translúcidas de lucernario a dos aguas de 3 a 8 m de luz máxima, con equipo de oxicorte, sin afectar a la estabilidad de los elementos constructivos contiguos, y carga manual sobre camión o contenedor.
Código |  | Unidad |  | Descripción | Rendimiento | Precio unitario | Importe
1 |  |  |  | Equipo y maquinaria
mq08sol010 |  | h |  | Equipo de oxicorte, con acetileno como combustible y oxígeno como comburente. | 0.226 | 142.76 | 32.26
[5 empty] | Subtotal equipo y maquinaria: |  | 32.26
2 |  |  |  | Mano de obra
mo019 |  | h |  | Soldador. | 0.246 | 72.73 | 17.89
mo113 |  | h |  | Peón de albañilería. | 0.184 | 51.22 | 9.42
[5 empty] | Subtotal mano de obra: |  | 27.31
3 |  |  |  | Herramienta menor
|  | % |  | Herramienta menor | 2 | 59.57 | 1.19
[5 empty] | Costos directos (1+2+3): |  | 60.76