## Hoja 1
DQL030 | m² | Desmontaje de lucernario de placas translúcidas.
Desmontaje de placas translúcidas de lucernario a dos aguas de 3 a 8 m de luz máxima, con medios manuales, sin afectar a la estabilidad de los elementos constructivos contiguos, y carga manual sobre camión o contenedor.
Código |  |  | Unidad | Descripción | Rendimiento | Precio unitario | Importe
1 |  |  |  | Mano de obra
mo113 |  |  | h | Peón de albañilería. | 0.184 | 51.22 | 9.42
[5 empty] | Subtotal mano de obra: |  | 9.42
2 |  |  |  | Herramienta menor
|  |  | % | Herramienta menor | 2 | 9.42 | 0.19
[5 empty] | Costos directos (1+2): |  | 9.61