## Hoja 1
DRF011 | m² | Eliminación de enfoscado en paramento interior.
Eliminación de enfoscado de cal, aplicado sobre paramento vertical interior de hasta 3 m de altura, con medios manuales, sin deteriorar la superficie soporte, que quedará al descubierto y preparada para su posterior revestimiento, y carga manual sobre camión o contenedor.
Código |  |  | Unidad | Descripción | Rendimiento | Precio unitario | Importe
1 |  |  |  | Mano de obra
mo113 |  |  | h | Peón de albañilería. | 0.438 | 51.22 | 22.43
[5 empty] | Subtotal mano de obra: |  | 22.43
2 |  |  |  | Herramienta menor
|  |  | % | Herramienta menor | 2 | 22.43 | 0.45
[5 empty] | Costos directos (1+2): |  | 22.88