## Hoja 1
DRF011 | m² | Eliminación de enfoscado en paramento interior.
Eliminación de enfoscado de cemento, aplicado sobre paramento horizontal interior de más de 3 m de altura, con martillo eléctrico, sin deteriorar la superficie soporte, que quedará al descubierto y preparada para su posterior revestimiento, y carga manual sobre camión o contenedor.
Código |  |  | Unidad | Descripción | Rendimiento | Precio unitario | Importe
1 |  |  |  | Equipo y maquinaria
mq05mai040 |  |  | h | Martillo eléctrico. | 0.479 | 54.21 | 25.97
[5 empty] | Subtotal equipo y maquinaria: |  | 25.97
2 |  |  |  | Mano de obra
mo113 |  |  | h | Peón de albañilería. | 0.579 | 51.22 | 29.66
[5 empty] | Subtotal mano de obra: |  | 29.66
3 |  |  |  | Herramienta menor
|  |  | % | Herramienta menor | 2 | 55.63 | 1.11
[5 empty] | Costos directos (1+2+3): |  | 56.74