## Hoja 1
DRF011 | m² | Eliminación de enfoscado en paramento interior.
Eliminación de enfoscado de cemento, aplicado sobre revoltón de hasta 3 m de altura, con medios manuales, sin deteriorar la superficie soporte, que quedará al descubierto y preparada para su posterior revestimiento, y carga manual sobre camión o contenedor.
Código |  |  | Unidad | Descripción | Rendimiento | Precio unitario | Importe
1 |  |  |  | Mano de obra
mo113 |  |  | h | Peón de albañilería. | 0.931 | 51.22 | 47.69
[5 empty] | Subtotal mano de obra: |  | 47.69
2 |  |  |  | Herramienta menor
|  |  | % | Herramienta menor | 2 | 47.69 | 0.95
[5 empty] | Costos directos (1+2): |  | 48.64