## Hoja 1
DRF011 | m² | Eliminación de enfoscado en paramento interior.
Eliminación de enfoscado de cal y cemento, aplicado sobre revoltón de hasta 3 m de altura, con martillo eléctrico, sin deteriorar la superficie soporte, que quedará al descubierto y preparada para su posterior revestimiento, y carga manual sobre camión o contenedor.
Código |  |  | Unidad | Descripción | Rendimiento | Precio unitario | Importe
1 |  |  |  | Equipo y maquinaria
mq05mai040 |  |  | h | Martillo eléctrico. | 0.485 | 54.21 | 26.29
[5 empty] | Subtotal equipo y maquinaria: |  | 26.29
2 |  |  |  | Mano de obra
mo113 |  |  | h | Peón de albañilería. | 0.586 | 51.22 | 30.01
[5 empty] | Subtotal mano de obra: |  | 30.01
3 |  |  |  | Herramienta menor
|  |  | % | Herramienta menor | 2 | 56.3 | 1.13
[5 empty] | Costos directos (1+2+3): |  | 57.43