## Hoja 1
DRF020 | m² | Eliminación de revestimiento de yeso.
Eliminación de revestimiento de yeso aplicado sobre paramento horizontal de hasta 3 m de altura, con martillo eléctrico, sin deteriorar la superficie soporte, que quedará al descubierto y preparada para su posterior revestimiento, y carga manual sobre camión o contenedor.
Código |  |  | Unidad | Descripción | Rendimiento | Precio unitario | Importe
1 |  |  |  | Equipo y maquinaria
mq05mai040 |  |  | h | Martillo eléctrico. | 0.349 | 54.21 | 18.92
[5 empty] | Subtotal equipo y maquinaria: |  | 18.92
2 |  |  |  | Mano de obra
mo113 |  |  | h | Peón de albañilería. | 0.422 | 51.22 | 21.61
[5 empty] | Subtotal mano de obra: |  | 21.61
3 |  |  |  | Herramienta menor
|  |  | % | Herramienta menor | 2 | 40.53 | 0.81
[5 empty] | Costos directos (1+2+3): |  | 41.34