## Hoja 1
DRF030 | m² | Eliminación de revoque o estuco en paramento exterior.
Eliminación de revoque o estuco de cal y de su enfoscado base, aplicado sobre paramento horizontal exterior de más de 3 m de altura, con martillo eléctrico, sin deteriorar la superficie soporte, que quedará al descubierto y preparada para su posterior revestimiento, y carga manual sobre camión o contenedor.
Código |  |  | Unidad | Descripción | Rendimiento | Precio unitario | Importe
1 |  |  |  | Equipo y maquinaria
mq05mai040 |  |  | h | Martillo eléctrico. | 0.589 | 54.21 | 31.93
[5 empty] | Subtotal equipo y maquinaria: |  | 31.93
2 |  |  |  | Mano de obra
mo113 |  |  | h | Peón de albañilería. | 0.712 | 51.22 | 36.47
[5 empty] | Subtotal mano de obra: |  | 36.47
3 |  |  |  | Herramienta menor
|  |  | % | Herramienta menor | 2 | 68.4 | 1.37
[5 empty] | Costos directos (1+2+3): |  | 69.77