## Hoja 1
DRQ010 | m² | Eliminación de mortero monocapa en paramento exterior.
Eliminación de mortero monocapa aplicado sobre paramento horizontal exterior de hasta 3 m de altura, con martillo eléctrico, sin deteriorar la superficie soporte, que quedará al descubierto y preparada para su posterior revestimiento, y carga manual sobre camión o contenedor.
Código |  |  | Unidad | Descripción | Rendimiento | Precio unitario | Importe
1 |  |  |  | Equipo y maquinaria
mq05mai040 |  |  | h | Martillo eléctrico. | 0.414 | 54.21 | 22.44
[5 empty] | Subtotal equipo y maquinaria: |  | 22.44
2 |  |  |  | Mano de obra
mo113 |  |  | h | Peón de albañilería. | 0.54 | 51.22 | 27.66
[5 empty] | Subtotal mano de obra: |  | 27.66
3 |  |  |  | Herramienta menor
|  |  | % | Herramienta menor | 2 | 50.1 | 1
[5 empty] | Costos directos (1+2+3): |  | 51.1