## Hoja 1
DRQ010 | m² | Eliminación de mortero monocapa.
Eliminación de mortero monocapa aplicado sobre paramento horizontal exterior de hasta 3 m de altura, con martillo eléctrico, sin deteriorar la superficie soporte, que quedará al descubierto y preparada para su posterior revestimiento, y carga manual sobre camión o contenedor.
Código |  |  | Unidad | Descripción | Rendimiento | Precio unitario | Importe
1 |  |  |  | Equipo y maquinaria
mq05mai040 |  |  | h | Martillo eléctrico. | 0.414 | 52.26 | 21.64
[5 empty] | Subtotal equipo y maquinaria: |  | 21.64
2 |  |  |  | Mano de obra
mo113 |  |  | h | Peón de albañilería. | 0.535 | 36.38 | 19.46
[5 empty] | Subtotal mano de obra: |  | 19.46
3 |  |  |  | Herramienta menor
|  |  | % | Herramienta menor | 2 | 41.1 | 0.82
[5 empty] | Costos directos (1+2+3): |  | 41.92