## Hoja 1
DRS080 | m² |  |  | Demolición de contrapiso.
Demolición de contrapiso de mortero autonivelante existente en el interior del edificio, de hasta 8 cm de espesor, con martillo neumático, y carga manual de escombros sobre camión o contenedor.
Descompuesto |  | Ud | Descomposición |  | Rend. | Precio unitario | Precio partida
mq05mai030 |  | h | Martillo neumático. |  | 0.199 | 68.16 | 13.56
mq05pdm010a |  | h | Compresor portátil eléctrico 2 m³/min de caudal. |  | 0.099 | 63.65 | 6.3
mo112 |  | h | Peón especializado de albañilería. |  | 0.212 | 35.95 | 7.62
mo113 |  | h | Peón de albañilería. |  | 0.345 | 35.22 | 12.15
|  | % | Medios auxiliares |  | 2 | 39.63 | 0.79
|  | % | Costes indirectos |  | 3 | 40.42 | 1.21
[6 empty] | Total: | 41.63