## Hoja 1
DRS080 | m² | Demolición de contrapiso.
Demolición de contrapiso de terrazo existente en el interior del edificio, con martillo neumático, y carga manual de escombros sobre camión o contenedor.
Descompuesto |  |  | Ud | Descomposición | Rend. | Precio unitario | Precio partida
mq05mai030 |  |  | h | Martillo neumático. | 0.188 | 68.16 | 12.81
mq05pdm010a |  |  | h | Compresor portátil eléctrico 2 m³/min de caudal. | 0.094 | 63.65 | 5.98
mo112 |  |  | h | Peón especializado de albañilería. | 0.201 | 35.95 | 7.23
mo113 |  |  | h | Peón de albañilería. | 0.327 | 35.22 | 11.52
|  |  | % | Medios auxiliares | 2 | 37.54 | 0.75
|  |  | % | Costes indirectos | 3 | 38.29 | 1.15
[6 empty] | Total: | 39.44