## Hoja 1
DRS080 | m² | Demolición de contrapiso.
Demolición de contrapiso de solera seca existente en el interior del edificio, con martillo neumático, y carga manual de escombros sobre camión o contenedor.
Descompuesto |  |  | Ud | Descomposición | Rend. | Precio unitario | Precio partida
mq05mai030 |  |  | h | Martillo neumático. | 0.084 | 68.16 | 5.73
mq05pdm010a |  |  | h | Compresor portátil eléctrico 2 m³/min de caudal. | 0.042 | 63.65 | 2.67
mo112 |  |  | h | Peón especializado de albañilería. | 0.089 | 35.95 | 3.2
mo113 |  |  | h | Peón de albañilería. | 0.145 | 35.22 | 5.11
|  |  | % | Medios auxiliares | 2 | 16.71 | 0.33
|  |  | % | Costes indirectos | 3 | 17.04 | 0.51
[6 empty] | Total: | 17.55