## Hoja 1
ECM030 | m² |  |  | Muro de perpiaños.
Muro de perpiaños de piedra granítica tipo Gris Mondariz, de 45 cm de alto, 20 cm de grueso y 75 cm de longitud, con acabado rústico en la cara vista y cantos sin labrar.
Descompuesto |  | Ud | Descomposición |  | Rend. | Precio unitario | Precio partida
mt06per010ara |  | m² | Perpiaño de granito Gris Mondariz de 75x45x20 cm, acabado rústico en la cara vista y aserrado en el resto de caras, con los cantos sin labrar. |  | 1 | 2535.2 | 2535.2
mt09mor010f |  | m³ | Mortero de cemento CEM II/B-P 32,5 N tipo M-15, confeccionado en obra con 450 kg/m³ de cemento y una proporción en volumen 1/3. |  | 0.015 | 4024.94 | 60.37
mq04cag010a |  | h | Camión con grúa de hasta 6 t. |  | 0.076 | 944.69 | 71.8
mo021 |  | h | Colocador de piedra natural. |  | 0.709 | 79.94 | 56.68
mo055 |  | h | Ayudante de colocador de piedra natural. |  | 0.355 | 54.3 | 19.28
|  | % | Medios auxiliares |  | 2 | 2743.33 | 54.87
|  | % | Costes indirectos |  | 3 | 2798.2 | 83.95
Coste de mantenimiento decenal: L 201,75 en los primeros 10 años. | [5 empty] | Total: | 2882.15