## Hoja 1
EMC030 | m | Correa.
Correa de madera aserrada de pino silvestre (Pinus sylvestris), de 7x15 cm de sección y hasta 5 m de longitud; clase resistente C18, protección de la madera con clase de penetración NP2, trabajada en taller.
Código |  | Unidad | Descripción | Rendimiento | Precio unitario | Importe
1 |  |  | Materiales
mt07mee020dd |  | m | Correa de madera aserrada de pino silvestre (Pinus sylvestris), acabado cepillado, de 7x15 cm de sección y hasta 5 m de longitud, para aplicaciones estructurales; clase resistente C18, protección frente a agentes bióticos que se corresponde con la clase de penetración NP2 (3 mm en las caras laterales de la albura), trabajada en taller. | 1 | 86.5 | 86.5
|  |  |  | Subtotal materiales: |  | 86.5
2 |  |  | Mano de obra
mo048 |  | h | Carpintero de estructura de madera. | 0.075 | 68.66 | 5.15
mo095 |  | h | Ayudante de carpintero de estructura de madera. | 0.037 | 50.6 | 1.87
|  |  |  | Subtotal mano de obra: |  | 7.02
3 |  |  | Herramienta menor
|  | % | Herramienta menor | 2 | 93.52 | 1.87
Coste de mantenimiento decenal: L 13,35 en los primeros 10 años. |  |  |  | Costos directos (1+2+3): |  | 95.39