## Hoja 1
EMC030 | m |  | Correa.
Correa de madera aserrada de pino silvestre (Pinus sylvestris), de 7x15 cm de sección y hasta 5 m de longitud; clase resistente C18, protección de la madera con clase de penetración NP5 y NP6, trabajada en taller.
Código |  | Unidad |  | Descripción | Rendimiento | Precio unitario | Importe
1 |  |  |  | Materiales
mt07mee020df |  | m |  | Correa de madera aserrada de pino silvestre (Pinus sylvestris), acabado cepillado, de 7x15 cm de sección y hasta 5 m de longitud, para aplicaciones estructurales; clase resistente C18, protección frente a agentes bióticos que se corresponde con la clase de penetración NP5 y NP6 (en toda la albura y hasta 6 mm en el duramen expuesto), trabajada en taller. | 1 | 96.88 | 96.88
[5 empty] | Subtotal materiales: |  | 96.88
2 |  |  |  | Mano de obra
mo048 |  | h |  | Carpintero de estructura de madera. | 0.075 | 68.66 | 5.15
mo095 |  | h |  | Ayudante de carpintero de estructura de madera. | 0.037 | 50.6 | 1.87
[5 empty] | Subtotal mano de obra: |  | 7.02
3 |  |  |  | Herramienta menor
|  | % |  | Herramienta menor | 2 | 103.9 | 2.08
Coste de mantenimiento decenal: L 14,84 en los primeros 10 años. |  |  |  |  | Costos directos (1+2+3): |  | 105.98