## Hoja 1
EMC030 | m | Correa.
Correa de madera aserrada de pino silvestre (Pinus sylvestris), de 10x15 cm de sección y hasta 5 m de longitud; clase resistente C16, protección de la madera con clase de penetración NP5 y NP6, trabajada en taller.
Código |  | Unidad | Descripción | Rendimiento | Precio unitario | Importe
1 |  |  | Materiales
mt07mee020pc |  | m | Correa de madera aserrada de pino silvestre (Pinus sylvestris), acabado cepillado, de 10x15 cm de sección y hasta 5 m de longitud, para aplicaciones estructurales; clase resistente C16, protección frente a agentes bióticos que se corresponde con la clase de penetración NP5 y NP6 (en toda la albura y hasta 6 mm en el duramen expuesto), trabajada en taller. | 1 | 147.9 | 147.9
|  |  |  | Subtotal materiales: |  | 147.9
2 |  |  | Mano de obra
mo048 |  | h | Carpintero de estructura de madera. | 0.106 | 68.66 | 7.28
mo095 |  | h | Ayudante de carpintero de estructura de madera. | 0.053 | 50.6 | 2.68
|  |  |  | Subtotal mano de obra: |  | 9.96
3 |  |  | Herramienta menor
|  | % | Herramienta menor | 2 | 157.86 | 3.16
Coste de mantenimiento decenal: L 22,54 en los primeros 10 años. |  |  |  | Costos directos (1+2+3): |  | 161.02